## Sheet1
数据接口（全）
交互功能 | 下行指令（服务器发） | 上行ACK（终端发） | 对应上行（终端发） | 备注
状态信息周期回传 | 无 | 无 | NbTopInfoNodeData | 主动上行
系统Boot信息 | 无 | 无 | SystemBootInfo | 主动上行
重启指令 | Reboot | SCZ0N1Ack-Reboot(暂无) | 无
查询所有配置信息 | QueryAllInfo | SCZ0N1Ack-QueryAllInfo | NbTopInfoNodeData ClockTaskSampleInfoSCZ0N1 ClockTaskTimeInfoSensorNode ConfigVibraWireInfoSCZ0N1
配置时钟条目和采样参数 | ConfigClockTaskSCZ0N1 | SCZ0N1Ack-ConfigClockTaskSCZ0N1 | GetVibraWireDataSCZ0N1
配置传感器参数（预留） | ConfigVibraWireFreqSCZ0N1 | SCZ0N1Ack-ConfigVibraWireFreqSCZ0N1 |  | 若不支持，则全部采样全自动模式
一：重启指令（下行）
字段名 | 典型值 | 注释
instruction_name | Reboot | 重要
gateway_id | sn号 | 不关心
node_id | - | 不关心
unix_time | - | 不关心
instruction_id | [] | 指令 id 24字节字符串
二：查询所有信息（下行）
字段名 | 典型值 | 注释
instruction_name | QueryAllInfo | 重要
gateway_id | sn号 | 不关心
node_id | - | 不关心
unix_time | - | 不关心
instruction_id | [] | 指令 id 24字节字符串
三：配置时钟条目（下行） |  |  | 备注：只支持时钟条目1
字段名 | 典型值 | 注释
instruction_name | ConfigClockTaskSCZ0N1
gateway_id | SN号
node_id | - | 不关心
unix_time | - | 不关心
instruction_id | [] | 指令 id 24字节字符串
clock_num | 0-2 | 配置的是哪个时钟 0：时钟条目0（只更新interval字段，其他字段不关心） 1：时钟条目1 2：时钟条目2
is_on | 0/1 | 0=时钟1未开启
1=时钟1开启
hour | 0~23 | 开启时间(小时)
minute | 0~59 | 开启时间(分钟) 启动时间要大于0点2分
second | 0~59 | 开启时间(秒)
interval | 0~65535 | 单位：秒 间隔 时钟条目0：topinfo上传间隔 时钟条目1：采样间隔 时钟条目2：采样间隔
number | 0~65535 | 次数
sample_mode | 0 | 采集模式 0=定时模式 1=高速模式（固定通道1，其他通道失效、时钟条目失效，NB不支持高速模式）
is_support_ex | 0-1 | 扩展器支持 0=不支持，使用主机的3个通道进行采集 1=支持，使用扩展器进行采集
channel | 0-65536 | 通道使能（通道0-通道15对应bit0-bit15） 0=禁用 1=使能
四：配置传感器参数（预留）（下行）
字段名 | 典型值 | 注释
instruction_name | ConfigVibraWireFreqSCZ0N1
gateway_id | SN号
node_id | - | 不关心
unix_time | - | 不关心
instruction_id | [] | 指令 id 24字节字符串
vibrawire_ch0_mf | 0，400-3600 | 主机/扩展器通道0中心频率(Hz)
vibrawire_ch1_mf | 0，400-3600 | 主机/扩展器通道1中心频率(Hz)
vibrawire_ch2_mf | 0，400-3600 | 主机/扩展器通道2中心频率(Hz)
vibrawire_ch3_mf | 0，400-3600 | 扩展器通道3中心频率(Hz)
vibrawire_ch4_mf | 0，400-3600 | 扩展器通道4中心频率(Hz)
vibrawire_ch5_mf | 0，400-3600 | 扩展器通道5中心频率(Hz)
vibrawire_ch6_mf | 0，400-3600 | 扩展器通道6中心频率(Hz)
vibrawire_ch7_mf | 0，400-3600 | 扩展器通道7中心频率(Hz)
vibrawire_ch8_mf | 0，400-3600 | 扩展器通道8中心频率(Hz)
vibrawire_ch9_mf | 0，400-3600 | 扩展器通道9中心频率(Hz)
vibrawire_ch10_mf | 0，400-3600 | 扩展器通道10中心频率(Hz)
vibrawire_ch11_mf | 0，400-3600 | 扩展器通道11中心频率(Hz)
vibrawire_ch12_mf | 0，400-3600 | 扩展器通道12中心频率(Hz)
vibrawire_ch13_mf | 0，400-3600 | 扩展器通道13中心频率(Hz)
vibrawire_ch14_mf | 0，400-3600 | 扩展器通道14中心频率(Hz)
vibrawire_ch15_mf | 0，400-3600 | 扩展器通道15中心频率(Hz)
五：状态信息周期回传（上行）
字段名 | 典型值 | 注释 | SCZ0N1参考值 | 4G版参考值
packet_name | NbTopInfoNodeData |  | NbTopInfoNodeData | NbTopInfoNodeData
gateway_id | SN号 |  | SN号 | SN号
node_id | SN后五位（非零位开始上传） |  | SN后五位（非零位开始上传） | SN后五位（非零位开始上传）
unix_time | 1560137700 | Unix 时间 | 1560137700 | 1560137700
battery_voltage | 7.2f（float） | 主机电压（V） | 7.2f（float） | 7.2f（float）（外部供电电压）
ex_battery_voltage | 7.2f（float） | 扩展器电压(V)（如果使用了扩展器，否则为0） | 7.2f（float） | 7.2f（float）
sampling | 0/1 | 0=未采样 1=采样中 | 0/1 | 0/1
product_type | SCZ0N1 | 12字节 字符串 | SCZ0N1 | SCZ0L1
version |  | 软件版本 | 100 | 100
worktime | 120 | 工作时间（分钟） | 120 | 120
interval | 0~65535 | NbTopInfoNodeData 上传间隔 时钟条目0运行间隔 通过时钟条目0配置 | 0~65535 | 0~65535
battery_num | 1-2 | 电池个数 1：单节 2：2节并联 | 2 | 不关心
battery_type | 0-2 | 0：锂铔电池 1：锂电池 2：无电池长供电 | 0 | 2
六：采样时钟条目信息回传（上行）
字段名 | 典型值 | 注释
packet_name | ClockTaskTimeInfoSensorNode
gateway_id | SN号
node_id | SN后五位（非零位开始上传）
unix_time | 1560137700 | Unix 时间
clock1_is_on | 0/1 | 0=时钟1未开启 1=时钟1开启
clock1 | 0 | 时钟1
clock1_hour | 0~23 | 开启时间(小时)
clock1_minute | 0~59 | 开启时间(分钟)
clock1_second | 0~59 | 开启时间(秒)
clock1_interva | 0~65535 | 采样间隔
clock1_number | 0~65535 | 采样次数
clock2_is_on | 0/1 | 0=时钟2未开启 1=时钟2开启
clock2 | 0 | 时钟2
clock2_hour | 0~23 | 开启时间(小时)
clock2_minute | 0~59 | 开启时间(分钟)
clock2_second | 0~59 | 开启时间(秒)
clock2_interva | 0~65535 | 采样间隔
clock2_number | 0~65535 | 采样次数
七：采样配置信息回传（上行）
字段名 | 典型值 | 注释
packet_name | ClockTaskSampleInfoSCZ0N1
gateway_id | SN号
node_id | SN后五位（非零位开始上传）
unix_time | 1560137700 | Unix 时间
sample_mode | 0-1 | 采集模式 0=定时模式 1=高速模式（固定通道1，其他通道失效、时钟条目失效，NB不支持高速模式）
is_support_ex | 0-1 | 扩展器支持 0=不支持，使用主机的3个通道进行采集 1=支持，使用扩展器进行采集
channel | 0-65535 | 通道使能（通道0-通道15对应bit0-bit15） 0=禁用 1=使能
八：传感器参数信息回传（上行）
字段名 | 典型值 | 注释
packet_name | ConfigVibraWireInfoSCZ0N1
gateway_id | SN号
node_id | SN后五位（非零位开始上传）
unix_time | 1560137700 | Unix 时间
vibrawire_ch0_mf | 0，400-3600 | 主机/扩展器通道0中心频率(Hz)
vibrawire_ch1_mf | 0，400-3600 | 主机/扩展器通道1中心频率(Hz)
vibrawire_ch2_mf | 0，400-3600 | 主机/扩展器通道2中心频率(Hz)
vibrawire_ch3_mf | 0，400-3600 | 扩展器通道3中心频率(Hz)
vibrawire_ch4_mf | 0，400-3600 | 扩展器通道4中心频率(Hz)
vibrawire_ch5_mf | 0，400-3600 | 扩展器通道5中心频率(Hz)
vibrawire_ch6_mf | 0，400-3600 | 扩展器通道6中心频率(Hz)
vibrawire_ch7_mf | 0，400-3600 | 扩展器通道7中心频率(Hz)
vibrawire_ch8_mf | 0，400-3600 | 扩展器通道8中心频率(Hz)
vibrawire_ch9_mf | 0，400-3600 | 扩展器通道9中心频率(Hz)
vibrawire_ch10_mf | 0，400-3600 | 扩展器通道10中心频率(Hz)
vibrawire_ch11_mf | 0，400-3600 | 扩展器通道11中心频率(Hz)
vibrawire_ch12_mf | 0，400-3600 | 扩展器通道12中心频率(Hz)
vibrawire_ch13_mf | 0，400-3600 | 扩展器通道13中心频率(Hz)
vibrawire_ch14_mf | 0，400-3600 | 扩展器通道14中心频率(Hz)
vibrawire_ch15_mf | 0，400-3600 | 扩展器通道15中心频率(Hz)
九：采样数据上传（上行）
字段名 | 典型值 | 注释
packet_name | GetVibraWireSampleDataSCZ0N1
gateway_id | SN号
node_id | SN后五位（非零位开始上传）
unix_time | 1560137700 | Unix 时间
interval | 0~65535 | topinfo上传间隔
channel | 0-15 | 通道号
freq | float | 频率值（Hz）
temp | float | 温度值（℃，主机通道1和2无温度数据）
十：ACK信息（ACK）
字段名 | 典型值 | 注释
instruction_name | 变化值 | 通过此字段识别是什么指令的ack
packet_name | SCZ0N1Ack
gateway_id | SN号
node_id | 0 | 预留、不填值
unix_time | 1560137700 | Unix 时间
err_code
instruction_id | [] | 指令id 24字节字符串