## Sheet1
技术参数
| 参数 | 条件 | 最小值 | 典型值 | 最大值 | 单位
1 | 频率量程 |  | 400 | --- | 3600 | Hz
2 | 频率精度 | 全测量范围 | --- | 0.1 | --- | Hz
3 | 频率温漂 | -40℃至80℃ |  |  | 0.015 | ％FS
4 | 温度量程 | 用于温漂修正 | -40 | --- | 80 | ℃
5 | 温度精度 | 用于温漂修正 | --- | ±0.5 | --- | ℃
6 | 温度温漂 | -40℃至80℃ | 0.06/℃
7 | 通道数量 |  | --- | 1 | --- | 个
8 | 扩展性 |  | 支持HFS616进行16通道扩展
9 | 采样频率 |  |  |  | 0.5 | Hz/Ch
10 | 供电 |  | 6 | 9 | 9 | V
无线通讯特性
1 | 无线频段 | LTE FDD: B1/B3/B5/B8
LTE TDD: B34/B38/B39/B40/B41
WCDMA: B1/B5/B8
GSM: 900/1800MHz
2 | 数据速率 | LTE FDD |  |  | 150(DL)/50(UL) | Mbps
|  | LTE TDD |  |  | 130(DL)/30(UL) | Mbps
3 | 灵敏度 | FDD B1 |  | -100 |  | dBm
|  | FDD B3 |  | -100.5 |  | dBm
|  | FDD B5 |  | -101 |  | dBm
|  | FDD B7 |  | -98 |  | dBm
|  | FDD B8 |  | -101 |  | dBm
|  | FDD B20 |  | -100 |  | dBm
|  | FDD B28 |  | -100 |  | dBm
|  | TDD B34 |  | -100 |  | dBm
|  | TDD B38 |  | -100 |  | dBm
|  | TDD B39 |  | -100 |  | dBm
|  | TDD B40 |  | -100 |  | dBm
|  | TDD B41 |  | -99 |  | dBm
电气特性
1 | 电池类型 | 7.2V/8.5AH锂亚电池
2 | 功耗 | 待机/采样 |  | 0.96 |  | mW
环境
1 | 工作温度 |  | -40 | 25 | 80 | ℃
2 | 存储温度 |  | -40 | 25 | 30 | ℃
3 | 湿度 | 无凝结 | 5 | --- | 95 | RH
4 | 防护等级 | IP67
物理特性
1 | 外形 | 90mmx75mmx47mm（LxWxH，裸机不包括天线）
2 | 重量